## mroy_hp_master
mroy_series | frame | plunger_code | motor_phase | configuration | pressure_condition | pressure_max_psi | required_hp | required_kw | label_hp_kw | notes
A | A | H | 1 | Simplex | NA | NA | 0.33333 | 0.25 | 1/3 HP(0.25 kW)
A | A | C | 1 | Simplex | NA | NA | 0.25 | 0.18 | 1/4 HP(0.18 kW)
A | A | D | 1 | Simplex | NA | NA | 0.25 | 0.18 | 1/4 HP(0.18 kW)
A | A | E | 1 | Simplex | NA | NA | 0.25 | 0.18 | 1/4 HP(0.18 kW)
A | A | F | 1 | Simplex | NA | NA | 0.25 | 0.18 | 1/4 HP(0.18 kW)
B | B | K | 1 | Simplex | <= | 1000 | 0.75 | 0.55 | 3/4 HP (0.55 kW)
B | B | K | 1 | Simplex | > | 1000 | 1 | 0.75 | 1 HP (0.75 kW)
B | B | L | 1 | Simplex | <= | 400 | 0.75 | 0.55 | 3/4 HP (0.55 kW)
B | B | L | 1 | Simplex | > | 400 | 1 | 0.75 | 1 HP (0.75 kW)
B | B | R | 1 | Simplex | <= | 100 | 0.75 | 0.55 | 3/4 HP (0.55 kW)
B | B | R | 1 | Simplex | > | 100 | 1 | 0.75 | 1 HP (0.75 kW)
A | A | C | 1 | Duplex | NA | NA | 0.33333 | 0.25 | 1/3 HP(0.25 kW)
A | A | D | 1 | Duplex | NA | NA | 0.33333 | 0.25 | 1/3 HP(0.25 kW)
A | A | E | 1 | Duplex | NA | NA | 0.33333 | 0.25 | 1/3 HP(0.25 kW)
A | A | F | 1 | Duplex | NA | NA | 0.33333 | 0.25 | 1/3 HP(0.25 kW)
B | B | K | 1 | Duplex | <= | 1000 | 1 | 0.75 | 1 HP (0.75 kW)
B | B | K | 1 | Duplex | > | 1000 | 1 | 0.75 | 1 HP (0.75 kW)
B | B | L | 1 | Duplex | <= | 400 | 1 | 0.75 | 1 HP (0.75 kW)
B | B | L | 1 | Duplex | > | 400 | 1 | 0.75 | 1 HP (0.75 kW)
B | B | R | 1 | Duplex | <= | 100 | 1 | 0.75 | 1 HP (0.75 kW)
B | B | R | 1 | Duplex | > | 100 | 1 | 0.75 | 1 HP (0.75 kW)
A | A | H | 3 | Simplex | NA | NA | 0.33333 | 0.25 | 1/3 HP(0.25 kW)
A | A | C | 3 | Simplex | NA | NA | 0.25 | 0.18 | 1/4 HP(0.18 kW)
A | A | D | 3 | Simplex | NA | NA | 0.25 | 0.18 | 1/4 HP(0.18 kW)
A | A | E | 3 | Simplex | NA | NA | 0.25 | 0.18 | 1/4 HP(0.18 kW)
A | A | F | 3 | Simplex | NA | NA | 0.25 | 0.18 | 1/4 HP(0.18 kW)
B | B | K | 3 | Simplex | <= | 1000 | 0.5 | 0.37 | 1/2 HP (0.37 kW)
B | B | K | 3 | Simplex | > | 1000 | 0.75 | 0.55 | 3/4 HP (0.55 kW)
B | B | L | 3 | Simplex | <= | 400 | 0.5 | 0.37 | 1/2 HP (0.37 kW)
B | B | L | 3 | Simplex | > | 400 | 0.75 | 0.55 | 3/4 HP (0.55 kW)
B | B | R | 3 | Simplex | <= | 100 | 0.5 | 0.37 | 1/2 HP (0.37 kW)
B | B | R | 3 | Simplex | > | 100 | 0.75 | 0.55 | 3/4 HP (0.55 kW)
A | A | C | 3 | Duplex | NA | NA | 0.33333 | 0.25 | 1/3 HP(0.25 kW)
A | A | D | 3 | Duplex | NA | NA | 0.33333 | 0.25 | 1/3 HP(0.25 kW)
A | A | E | 3 | Duplex | NA | NA | 0.33333 | 0.25 | 1/3 HP(0.25 kW)
A | A | F | 3 | Duplex | NA | NA | 0.33333 | 0.25 | 1/3 HP(0.25 kW)
B | B | K | 3 | Duplex | <= | 1000 | 0.75 | 0.55 | 3/4 HP (0.55 kW)
B | B | K | 3 | Duplex | > | 1000 | 1 | 0.75 | 1 HP (0.75 kW)
B | B | L | 3 | Duplex | <= | 400 | 0.75 | 0.55 | 3/4 HP (0.55 kW)
B | B | L | 3 | Duplex | > | 400 | 1 | 0.75 | 1 HP (0.75 kW)
B | B | R | 3 | Duplex | <= | 100 | 0.75 | 0.55 | 3/4 HP (0.55 kW)
B | B | R | 3 | Duplex | > | 100 | 1 | 0.75 | 1 HP (0.75 kW)